## PJ1301-MAINBOARD-A0
PJ1301-001-A2
类别 | 规格 | 位号 | 数量 | 封装 | 备注
电容 | 10pF/50V | C98, C99 | 2 | 0603
| 15pF/50V | C119 | 1 | 0603
| 22pF/50V | C69, C70, C85, C86 | 4 | 0603
| 27pF/50V | C52, C54 | 2 | 0603
| 68pF/50V | C31 | 1 | 0603
| 100pF/50V | C34 | 1 | 0603
| 1000pF/50V | C5, C7, C42, C126 | 4 | 0603
| 0.01uF/50V | C32, C43, C55 | 3 | 0603
| 0.022uF/50V | C17, C29 | 2 | 0603
| 0.033uF/50V | C28 | 1 | 0603
| 0.068uF/50V | C39 | 1 | 0603
| 0.1uF/50V | C1, C4, C6, C12, C13, C14, C18, C22, C23, C24, C30, C33, C36, C41, C44, C46, C48, C47, C50, C51, C53, C58, C59, C60, C61, C62, C63, C64, C65, C66, C67, C71, C72, C75, C76, C77, C78, C79, C80, C81, C82, C83, C84, C89, C90, C91, C92, C93, C94, C95, C96, C97, C100, C101, C102, C103, C104, C105, C106, C107, C108, C109, C110, C111, C112, C113, C114, C115, C118, C120, C121, C122, C123, C124, C125, C128, C129 | 77 | 0603
| 0.22uF/50V | C27, C40, C130 | 3 | 0603
| 1uF/10V | C87, C88 | 2 | 0603
| 1uF/25V | C2 | 1 | 0805
| 4.7uF/6.3V | C73, C74 | 2 | 0603
| 4.7uF/16V | C35 | 1 | 0805
| 10uF/6.3V | C11, C10, C45, C49, C57, C68, C117 | 7 | 0805
| 10uF/25V | C9, C15, C25, C37 | 4 | 1812
| 22uF/10V | C56, C127 | 2 | 1210
| 33uF/16V贴片钽电容 | C116 | 1 | 3528
| 47uF/10V贴片钽电容 | C16, C26, C38 | 3 | 3528
| 220uF/25V贴片钽电容(直径8mm) | C19, C20 | 2
| 220uF/50V贴片铝电解(直径10mm) | C3, C8 | 2
电阻 | 0欧 | R35, R56, R57, R59, R60, R61, R62, R65, R66, R68, R103, R105, R107, R109, R115, R118, R120, R150, R157, R159 | 20 | 0603
| 0.018欧/1W | R29, R31 | 2 | 2512
| 10欧 | R11, R17, R28 | 3 | 0603
| 10欧 | R23 | 1 | 0805
| 51欧 | R140, R148, R149 | 3 | 0603
| 75欧 | R131, R132, R133, R136, R137, R138 | 6 | 0603
| 100欧 | R22, R24, R52 | 3 | 0603
| 200欧 | R40, R41, R42, R43, R44, R45, R46, R47, R48 | 9 | 0603
| 510欧 | R143, R144, R146, R147 | 4 | 0603
| 1K | R2, R104, R121, R122, R124, R142, R145, R101, R102 | 9 | 0603
| 1.2K | R126, R127 | 2 | 0603
PJ1301-001-A1
类别 | 规格 | 位号 | 数量 | 封装 | 备注
电阻 | 2K | R141, R151 | 2 | 0603
| 2.43K/1% | R58 | 1 | 0603
| 4.7K | R49, R50, R51, R53, R54, R55, R125, R135 | 8 | 0603
| 8.06K/1% | R27 | 1 | 0603
| 7.68K/1% | R21 | 1 | 0603
| 10K/1% | R3, R38, R39, R67, R69, R70, R71, R72, R73, R74, R75, R76, R77, R78, R79, R80, R81, R82, R83, R84, R85, R86, R91, R92, R93, R96, R97, R99, R100, R106, R108, R110, R111, R112, R113, R117, R119, R123, R134, R139 | 40 | 0603
| 13K/1% | R15, R37 | 2 | 0603
| 15K | R36, R87, R88, R89, R90 | 5 | 0603
| 33K/1% | R13, R19, R33 | 3 | 0603
| 40.2K/1% | R14, R20, R34 | 3 | 0603
| 47K | R4, R5, R6, R7, R9, R8, R10, R128 | 8 | 0603
| 100K/1% | R1, R12, R18, R25, R95, R98 | 6 | 0603
| 113K/1% | R26 | 1 | 0603
| 220K | R30 | 1 | 0603
| 510K | R63, R64 | 2 | 0603
| 1M | R94 | 1 | 0603
| 3M | R129, R130 | 2 | 0603
二极管 | SMDJ33A | D1 | 1 | DO-214AB
| 0603贴片LED 红色 | D23, D24 | 2 | 0603
| 0603贴片LED 绿色 | D2 | 1 | 0603
| 3mm卧插LED 绿色 | D13, D14, D15, D16, D17, D18, D19, D20, D21 | 9
| 1N4148 | D3, D5, D7, D27, D28, D40 | 6 | MINI-MELF
| ZMM55-C6V2 | D4, D6 | 2 | MINI-MELF
| 1N5819 | D8, D12 | 2 | SOD323
| B360A | D9, D11 | 2 | SMA
| MM3Z5V1ST1G | D10 | 1 | SOD323
| SRV05-4 | D22, D26, D29 | 3 | SOT23-6
| PESD2CAN | D25 | 1 | SOT23
| PESD5V0L1BA | D30, D31, D32, D33, D34, D35, D36, D37, D38, D39, D41, D42, D43, D44, D45, D46, D47, D48, D49, D50, D51, D52, D53 | 23 | SOD323
| V20100SG | D54 | 1 | TO-220AB
三极管 | AO4435 | Q1 | 1 | SO-8
| S9014 | Q2, Q3, Q4, Q10, Q12, Q13, Q14 | 7 | SOT23
| SI7460DP | Q5, Q6, Q7, Q8 | 4 | PowerPAK SO-8
| Si2305 | Q9, Q11 | 2 | SOT23
电感 | 4.7uH/4A 贴片封闭式电感 | L1, L2, L4 | 3 |  | 伍尔特 744777004
| 8.2uH/6.25A 贴片封闭式电感 | L3 | 1 |  | 伍尔特 744771008
| 300ohm/100MHz 磁珠 | L5, L6, L7, L8, L9 | 5 | 0603
| BNX002-01 EMI滤波器 | L10 | 1
PJ1301-001-A1
类别 | 规格 | 位号 | 数量 | 封装 | 备注
晶体 | 25MHz 4X11贴片无源晶体 | Y1 | 1
| 30MHz 4X11贴片无源晶体 | Y2 | 1
| 14.7456MHz 4X11贴片无源晶体 | Y3 | 1
| 12MHz 4X11贴片无源晶体 | Y4 | 1
| 32.768KHz 钟表晶体 插件 | Y5 | 1
保险丝 | 1.1A/16V | F2, F3, F13 | 3 | 1812
| 500mA/16V | F4, F5, F6, F7, F9, F10, F11, F12 | 8 | 1812
集成电路 | AMS1117-3.3 | U1 | 1 | SOT223
| MP1497DJ | U2, U3, U5 | 3 | TSOT-23-8
| LTC3780EG | U4 | 1 | SSOP24
| 74HC1G04 | U6, U17, U20, U30 | 4 | SOT753
| IAP10L14X | U7 | 1 | LQFP44
| TSOP34838 | U8 | 1 |  | ViSHAY红外接收管
| MAX6816EUS-T | U9, U10, U32 | 3 | SOT143
| MAX812R | U11 | 1 | SOT143
| K9F2G08U0C | U12 | 1 | TSOP48
| 74HC1G08 | U13, U21 | 2 | SOT23-5
| uPD720114 | U14 | 1 | TQFP48
| 74HC139 | U15 | 1 | SO-16
| XR16V554IV | U16 | 1 | LQFP64
| STM32F103R8T6 | U18 | 1 | LQFP64
| PCA82C251T | U19 | 1 | SO8
| MAX485ESA | U22, U24 | 2 | SO8
| MAX3232E | U23, U25 | 2 | SO-16
| AP1212LS | U26 | 1 | SO8
| MAX811R | U27 | 1 | SOT143
| PCF8563T | U28 | 1 | SO8
| THS7314 | U29, U31 | 2 | SO8
| THS4521ID | U33 | 1 | SO8
接插件 | 5557-4PIN卧插插座 （配头配芯） | J1 | 1
| 2.54mm间距 立插座 2PIN (配头配芯) | J2 | 1
| 2.54mm间距 立插座 6PIN (配头配芯) | J3 | 1
| 2.54mm间距 双排插针2X5PIN | J4 | 1
| 2.54mm间距 双排插针座 卧插 2X2PIN | J5 | 1
| USB HOST座 | J6 | 1
| RJ45 T5908-8P8C-A | J7 | 1
| HX25413-20WA (配头配芯) | J8, J10 | 2
| RCA 卧插插座 | J9 | 1 |  | 扬展RCA126P
| 3mm间距双排卧插座 2X10PIN （配头配芯） | J11 | 1 |  | 扬展3030WR-F-2xNP
PJ1301-001-A1
类别 | 规格 | 位号 | 数量 | 封装 | 备注
接插件 | 2mm间距 双排插针座 2X18PIN 2X24PIN 2X30PIN | M1 | 1
| 2mm间距 双排插针座 2X17PIN | M2 | 1
其他 | CR1220 纽扣理电池座 贴片 | BT1 | 1
| 欧姆龙G5V-1继电器 | K1 | 1